## Sheet1
宿州市第二水厂材料、配件采购清单报价表
序号 | 材料名称 | 型号 | 单位 | 工程量 | 金额（元）
[5 empty] | 单价 | 总价
1 | PE管 | 1、安装部位：室外 2、介质：给水 3、材质：PE 4、规格：DN150；公称压力：1.0MPa 5、连接形式：热熔 | m | 310
2 | PE管 | 1、安装部位：室外 2、介质：给水 3、材质：PE 4、规格：DN200；公称压力：1.0MPa 5、连接形式：热熔 | m | 28
3 | PE管 | 1、安装部位：室外 2、介质：给水 3、材质：PE 4、规格：DN100；公称压力：1.0MPa 5、连接形式：热熔 | m | 3
4 | PE管 | 1、安装部位：室外 2、介质：给水 3、材质：PE 4、规格：DN63；公称压力：1.0MPa 5、连接形式：热熔 | m | 3
5 | 法兰闸阀 | 1、类型：闸阀 2、规格：DN200 | 个 | 1
6 | 法兰闸阀 | 1、类型：闸阀 2、规格：DN100 | 个 | 2
7 | 法兰闸阀 | 1、类型：闸阀 2、规格：DN50 | 个 | 2
8 | PE法兰 | 1、类型：法兰组（铸铁法兰片、PE法兰头、螺丝） 2、规格：DN200 | 组 | 3
9 | PE法兰 | 1、类型：法兰组（铸铁法兰片、PE法兰头、螺丝） 2、规格：DN100 | 组 | 1
10 | PE法兰 | 1、类型：法兰组（铸铁法兰片、PE法兰头、螺丝） 2、规格：DN63 | 组 | 1
11 | 铸铁分水器 | 1、类型：分水器（全包） 2、规格：DN500*200（长度500mm） | 个 | 1
12 | 弯头 | 1、类别： 弯头 2、材质：PE 3、规格：DN200 | 个 | 5
13 | 弯头 | 1、类别： 弯头 2、材质：PE 3、规格：DN150 | 个 | 4
14 | 弯头 | 1、类别： 弯头 2、材质：PE 3、规格：DN63 | 个 | 1
15 | 大小头 | 1、类别：大小头 2、材质：PE 3、规格：DN 200*150 | 个 | 1
16 | 大小头 | 1、类别：大小头 2、材质：PE 3、规格：DN 150*110 | 个 | 1
17 | 大小头 | 1、类别：大小头 2、材质：PE 3、规格：DN 200*110 | 个 | 1
18 | 三通 | 1、类别：三通 2、材质：PE 3、规格：DN 200*150 | 个 | 1
19 | 三通 | 1、类别：三通 2、材质：PE 3、规格：DN110*63 | 个 | 1
20 | 铸铁包箍 | 200*200*200 | 个 | 2
合计
备注：材料及管材公称压力为：1MPa。报价为含税价格。材料为联塑品牌材料。