## Sheet1
工程名称： 宿州市龙河安置区31#楼地下室改造工程清单
序号 | 项目编码 | 项目名称 | 特征描述 | 计量单位 | 工程量
1 | 010101002001 | 混凝土路面拆除 |  | 1、路面：300mm 2、切割拆除深度：600mm | 24
2 | 010103002001 | 余方弃置 |  | 1、废弃料品种：余土、垃圾外运 2、运距：5km内 | 30
3 | 011601001001 | 砖砌体拆除 |  | 1、砌体名称：拆除原有基础 | 6.000
4 | 010401001001 | 砖基础 |  | 1、砖品种、规格、强度级：实心砖 | 7.000
5 | 011406003001 | 满刮腻子 |  | 1、基层类型：外墙面 2、腻子种类：外墙腻子两遍 | 150
6 | 010401003001 | 实心砖墙 |  | 1、砖品种、规格、强度级：标准实心砖 2、墙体类型：240mm厚 3、砂浆强度级：水泥砂浆 M7.5 | 22
7
8 | 011201001001 | 墙面一般抹灰 |  | 1、部位：墙面抹灰 2、面层厚度、砂浆配合比： 1∶2.5水泥砂浆抹平，20mm厚 | 90
9 | 010903001001 | 墙面防水 |  | 1、卷材品种、规格、厚度：SBS弹性体改性沥青防水卷材 2、防水层数：1层 3、防水层做法：热熔满铺 | 90
10
11 | 010901003001 | 采光板雨棚 |  | 1、部位：地下室出口 2、材料：采光板 3：立柱 | 85
12 | 011609001001 | 集水井 |  | 1、深度1米 2、800*500 | 60
13 | 011503001001 | 电子式水泵 |  | 1、水泵种类、：污水泵 | 1
14 | ZB011609001001 | 管道 |  | 材质：PVC | 1
| ZB010101001001 | 阴井改造 |  | 疏通，管道直径增大至200mm | 1
最高限价45000元