## Sheet1
宿州市新区汽车服务有限公司新能源车辆采购项目询价函
宿州市新区汽车服务有限公司： 我公司愿按《中华人民共和国政府采购法》等法律规定和《宿州市新区汽车服务有限公司新能源车辆采购项目询价公告》要求参加本次采购询价，如由我公司供货将严格履行报价承诺及参数要求，特此声明。
供应商： （公章） |  |  |  | 联系电话：
法定代表人或授权人（签章）： |  |  |  | 年 月 日
采购方 |  |  | 供应商
项目名称 | 采购货物 | 最高限价 | 参数响应 | 供应商报价 | 车辆品牌及型号
宿州市新区汽车服务有限公司新能源车辆采购项目 | 新能源车辆 （SUV）1辆 | 15.00万元 | 供应商承诺提供车辆参数，全部符合或优于本采购询价函所附车辆参数要求
附：采购车辆参数要求
车辆参数类型 |  | 采购要求 |  | 参数响应
车身结构 |  | 5门5座SUV |  | 供应商承诺提供车辆参数，全部符合或优于本采购询价函 所附车辆参数要求 （供应商盖章确认） 供应商承诺提供车辆参数，全部符合或优于本采购询价函 所附车辆参数要求 （供应商盖章确认）
能源类型 |  | 纯电动
纯电续航里程(km) |  | ≥520
电池类型 |  | 磷酸铁锂电池
电池能量(kWh) |  | ≥71
电池预加热 |  | 有
对外放电 |  | 有
对外交流放电功率(kW) |  | ≥3.3
电池快充时间(小时) |  | ≤0.5
电动机(Ps) |  | ≥200
最大功率(kW) |  | ≥150
最大马力(Ps) |  | ≥200
最大扭矩(N·m) |  | ≥310
车身长、宽、高(mm) |  | ≥4780、≥1890、≥1660
整车质保 |  | ≥六年或15万公里
轴距(mm) |  | ≥2760
电机类型 |  | 永磁/同步
电机布局 |  | 前置
变速箱类型 |  | 固定齿比变速箱
前悬架类型 |  | 麦弗逊式独立悬架
后悬架类型 |  | 多连杆式独立悬架
轮胎规格 |  | ≥235/50 R19
轮圈材质 |  | 铝合金
主/副驾驶座安全气囊 |  | 有
前/后排头部气囊(气帘) |  | 有
ABS防抱死 |  | 有
刹车辅助(EBA/BAS/BA等) |  | 有
车身稳定控制(ESC/ESP/DSC等) |  | 有
牵引力控制(ASR/TCS/TRC等) |  | 有
胎压监测显示 |  | 有
车道偏离预警系统 |  | 有
主动刹车/主动安全系统 |  | 有
前/后方碰撞预警 |  | 有
哨兵模式 |  | 有
内置行车记录仪 |  | 有
自动驻车 |  | 有
上坡辅助 |  | 有
前/后驻车雷达 |  | 有
驾驶辅助影像（360度全景影像） |  | 有
透明底盘/540度影像 |  | 有
摄像头数量（个） |  | ≥12
超声波雷达数量（个） |  | ≥12
毫米波雷达数量（个） |  | ≥5
巡航系统 |  | 全速自适应巡航
辅助驾驶等级 |  | L2
卫星导航系统 |  | 有
车道保持辅助系统 |  | 有
道路交通标识识别 |  | 有
自动泊车入位 |  | 有
自动变道辅助 |  | 有
电动后备厢 |  | 有
钥匙类型 |  | 遥控钥匙、蓝牙钥匙、NFC钥匙
远/近光灯光源 |  | LED
自适应远近光 |  | 有
大灯高度可调 |  | 有
前/后电动车窗 |  | 有
车窗一键升降功能 |  | 有
车窗防夹手功能 |  | 有
后排侧隐私玻璃 |  | 有
后雨刷 |  | 有
外后视镜功能 |  | 电动调节、电动折叠、锁车自动折叠
液晶仪表尺寸 |  | ≥12英寸
中控屏幕类型 |  | LCD触控液晶屏
中控屏幕尺寸 |  | ≥12英寸
语音识别控制系统 |  | 多媒体系统、导航、电话、空调
车机系统内存(GB) |  | ≥12
车机系统存储(GB) |  | ≥256
车联网 |  | 有
多功能方向盘 |  | 有
换挡形式 |  | 电子挡把换挡
USB/Type-C接口数量 |  | 前排≥2个，后排≥2个
空调温度控制方式 |  | 自动空调
热泵空调 |  | 有
后座空调出风口 |  | 有