## Sheet1
宿州市新区汽车服务有限公司电动车辆采购项目询价函
宿州市新区汽车服务有限公司： 我公司愿按《中华人民共和国政府采购法》等法律规定和《宿州市新区汽车服务有限公司电动车辆采购项目询价公告》要求参加本次采购询价，如由我公司供货将严格履行报价承诺及车辆参数要求，特此声明。
供应商（公章）： |  |  |  | 联系电话：
法定代表人或授权人（签章）： |  |  |  | 年 月 日
采购方 |  |  | 供应商
项目名称 | 采购货物 | 最高限价 | 参数响应 | 供应商报价 | 车辆品牌及型号
宿州市新区汽车服务有限公司电动车辆采购项目 | 新能源纯电动汽车1辆 | 新能源纯电动汽车8.00万元、电动巡逻车4.00万元，合计12.00万元 | 供应商承诺提供车辆参数，全部符合或优于本采购询价函所附车辆参数要求
电动巡逻车1辆
附：1、新能源纯电动汽车参数要求
车辆参数类型 |  | 采购要求 |  | 参数响应
车身结构 |  | 5门4座两厢车 |  | 供应商承诺提供车辆参数， 全部符合或优于本采购询价函 所附车辆参数要求 （供应商盖章确认）
车身外观颜色 |  | 白色
能源类型 |  | 纯电动
纯电续航里程(km) |  | ≥400
电池能量(kWh) |  | ≥38
电池类型 |  | 磷酸铁锂电池
电池预加热 |  | 有
对外放电 |  | 有
电动机总马力(Ps) |  | ≥75
最大功率(kW) |  | ≥55
最大扭矩(N·m) |  | ≥135
车身长、宽、高(mm) |  | ≥3780、≥1710、≥1540
整车质保 |  | ≥6年或15万公里
电机类型 |  | 永磁/同步
驱动方式 |  | 前置前驱
变速箱类型 |  | 固定齿比变速箱 |  | 供应商承诺提供车辆参数， 全部符合或优于本采购询价函 所附车辆参数要求 （供应商盖章确认）
轮胎规格 |  | ≥175/55 R16
轮圈材质 |  | 铝合金
主/副驾驶座安全气囊 |  | 有
前/后排头部气囊(气帘) |  | 有
ABS防抱死 |  | 有
刹车辅助(EBA/BAS/BA等) |  | 有
车身稳定控制(ESC/ESP/DSC等) |  | 有
牵引力控制(ASR/TCS/TRC等) |  | 有
胎压监测显示 |  | 有
自动驻车 |  | 有
上坡辅助 |  | 有
倒车影像 |  | 有
卫星导航系统 |  | 有
远/近光灯光源 |  | LED
大灯高度可调 |  | 有
前/后电动车窗 |  | 有
车窗一键升降功能 |  | 有
车窗防夹手功能 |  | 有
外后视镜电动调节/后视镜加热 |  | 有
液晶仪表尺寸 |  | ≥7英寸
中控屏幕尺寸 |  | ≥10英寸
多媒体语音识别控制系统 |  | 有
车联网 |  | 有
多功能方向盘 |  | 有
车辆生产日期 |  | 车辆验收交货前2个月内
附：2、电动巡逻车参数要求
车辆参数类型 |  | 采购要求 |  |  | 参数响应
车身结构 |  | 双排封闭式带门巡逻车 |  |  | 供应商承诺提供车辆参数， 全部符合或优于 本采购询价函 所附车辆参数要求 （供应商盖章确认）
额定载客数 |  | 5人
电 机 |  | ≥4.0kw交流电机
电 池 |  | ≥72V150AH
电池类型 |  | 锂电池
质 保 |  | 整车≥1年，锂电池≥3年
充电机 |  | 内置智能充电机、满电自动断电
充电时间 |  | ≤8小时
外观尺寸(长、宽、高) |  | ≥3200mm、≥1600mm、≥1800mm
轴 距 |  | ≥2000mm
制动距离 |  | ≤3.5m
前档玻璃 |  | 汽车钢化玻璃
最高时速 |  | ≤35km/h
续航里程（空载） |  | ≥100km
转向系统 |  | 左右双推齿轮齿条转向
动力驱动 |  | 后轮驱动
制动系统 |  | ESP刹车助力、前盘后鼓双回路液压制动
前桥及悬挂 |  | 前桥麦弗逊式独立悬架，螺旋弹簧+筒式液压减震
后桥及悬挂 |  | HI加重整体式后桥，钢板弹簧+筒式液压减震
轮胎/轮毂 |  | ≥155/13铝合金真空轮胎
中 控 |  | 仪表台、电压表、电流表、电量表、速度表
倒 车 |  | 倒车影像、倒车蜂鸣提醒
外观材质 |  | 一体冲压金属
车 体 |  | 钢制车架、一体冲压车门
顶 棚 |  | 金属
灯 光 |  | 前大灯、转向灯、倒车灯、后尾灯、刹车灯、警示灯喊话器
空 调 |  | 冷暖空调
车辆生产日期 |  | 车辆验收交货前2个月内